## Popasna
Перелік Робіт та Кошторис
Опорний навчальний заклад «Попаснянська загальноосвітня школа I-III ступенів №1 Попаснянської районної ради»
№ | Найменування матеріалів/робіт | Description of work | Одиниці | Кількість | Ціна за одиницю, грн | Загалом по статті, грн
Бомбосховище
| Демонтажні роботи | Dismantling works
1 | Демонтаж дверей з дверними коробками | Dismantling of doors with door box | шт | 10
2 | Демонтаж світильників | Dismantling of switches and sockets | шт | 10
3 | Демонтаж електропроводки | Dismantling of concealed wiring | м | 30
4 | Демонтаж електро автоматів | Dismantling of electrical circuit breakers | шт | 5
5 | Очищення та вивіз сміття | Garbage cleaning and removal | кг | 200
| Приміщення | Premisses
6 | Полiпшене штукатурення поверхонь стiн та стелі всереденi будiвлi цементно-вапняним або цементним розчином по каменю та бетону | Improved plastering of the walls inside the building with cement-lime or cement mortar on stone and concrete | м2 | 265
7 | Видалення фарби на стінах | Removing paint on walls | м2 | 190
8 | Грунтування стін з використанням грунтовки глибокого проникнення Cerezit CT-17 | Primering floor and walls | м2 | 190
9 | Фарбування стiн по штукатурцi, пiдготовленої пiд фарбування | Staining of walls by plaster, prepared for painting | м2 | 190
10 | Побілка стелі | Whitewash ceiling | м2 | 80
11 | Зачистка та покраска труб | Pipe cleaning and painting | м2 | 20
12 | Поставка і установлення металевих дверей 1050*2100 з влаштуванням дверних укосів і їх фарбуванням | Delivery and installation of metal doors 1050 * 2100 with arrangement of door slopes and their painting | м2 | 2.205
13 | Поставка і установлення металевих дверей двухстулкових 2000*2100 з влаштуванням дверних укосів і їх фарбуванням | Delivery and installation of metal doors 2000 * 2100 with arrangement of door slopes and their painting | м2 | 4.2
14 | Поставка і установлення дерев'яних дверей 800*2000 з лиштвами та влаштуванням дверних укосів і їх фарбуванням | Delivery and installation of metal doors 800 * 2000 with arrangement of door slopes and their painting | м2 | 12.8
15 | Частковий ремонт стяжки підлоги і щаблів | Partial repair of floor screed and steps | м2 | 75
16 | Обробка підлоги засобом для зміцнення і знепилювання бетонної підлоги Barwa Sam БЕТО-ТВАР або аналог | Floor treatment Barwa Sam Beto-TWAP cement or concrete dusting agent | м2 | 128.32
| Електромонтажні роботи | Electrical work
17 | Поставка і монтаж стельових світильників в комплекті з енергозберігаючими лампочками 36 Вт, 4000K 3000Лм | Installation of ceiling lights complete with energy-saving light bulbs 36 | шт | 10
18 | Поставка і прокладання кабелю мідного ШВВП 2 Х 0,75 для світильників, включаючи кабель канал | Laying the cable of the middle ШВВП 2 Х 0.75 for the cable, including the cable channel | м | 60
19 | Поставка і установлення вимикачiв утопленого типу при скритiй проводцi | Supply and installation of recessed type switches with hiden wiring | шт | 8
20 | Поставка і установлення розеткового блоку (для 3 х розеток 16 A - 250 В) | Supply and installation of a socket block (for 3 x sockets 16 A - 250 V) | шт | 5
21 | Поставка і прокладання кабелю мідного ШВВП 2 Х 2,5 для розеток, включаючи кабель канал | Laying the cable of the middle ШВВП 2 Х 0.75 for the cable, including the cable channel | м | 50
22 | Поставка і установлення автомату електричного 16A |  | шт | 5
23 | Поставка і установлення розподільчого щитку |  | шт | 1
ЗАГАЛОМ